## 0. Conventions
WANKOE — Jeu de données d'entrée du modèle · Conventions
Principe : ces données sont SÉPARÉES du code. Toute cellule jaune est un paramètre modifiable sans reprogrammation.
Unités
Grandeur | Unité | Remarque
Débits | t/h
Tailles/mailles | mm
Puissances | kW
Proportions | % | massiques sauf mention vol.
Densités | t/m³
Énergie spécifique | kWh/t
Températures | °C
Temps | h
Humidité | % | base humide
Série de mailles de référence (validée) — toutes les courbes = % passant cumulé sur cette série
# | maille (mm)
1 | 0.063
2 | 0.1
3 | 0.125
4 | 0.25
5 | 0.5
6 | 1
7 | 1.5
8 | 1.7
9 | 2
10 | 2.8
11 | 4
12 | 5
13 | 6.3
14 | 8
15 | 10
16 | 12.5
17 | 15
18 | 20
19 | 25
20 | 31.5
21 | 35
22 | 40
23 | 50
24 | 63
25 | 80
26 | 100
27 | 125
28 | 160
29 | 200

## 1. Machines-parametres
Paramètres réglables des machines (jaune = valeur modifiable)
Zone | Code | Type | Paramètre | Symbole | Unité | Min | Max | Défaut | Pas
1.1 | CR.5003 | Concasseur à mâchoires | Ouverture (CSS) | s_CSS | mm | 100 | 200 | 175 | 5
1.1 | CR.5003 | Concasseur à mâchoires | x80 produit | x80 | mm |  |  | 150
1.1 | SR.5007 | Crible double étage | Maille étage haut | a1 | mm | 20 | 50 | 35 | 1
1.1 | SR.5007 | Crible double étage | Maille étage bas | a2 | mm | 10 | 30 | 20 | 1
1.1 | SR.5007 | Crible double étage | Imperfection | I | - | 0.4 | 0.9 | 0.6
1.1 | CR.5009 | Rouleaux dentés | Gap | g | mm | 20 | 60 | 40 | 5
1.1 | CR.5009 | Rouleaux dentés | x80 produit | x80 | mm |  |  | 40
1.1 | CR.5011 | Percussion (HAZEMAG AP-S 1010) | Vitesse rotor | v | m/s | 30 | 60 | 45 | 1
1.1 | CR.5011 | Percussion (HAZEMAG AP-S 1010) | CSS (x80) | x80 | mm | 10 | 30 | 20 | 1
1.2 | SR.5105 | Crible de reprise | Maille haute | a1 | mm | 10 | 20 | 15 | 1
1.2 | SR.5105 | Crible de reprise | Maille basse | a2 | mm | 3 | 8 | 5 | 1
1.2 | CR.5107 | Percussion (boucle AgLime) | Vitesse rotor | v | m/s | 30 | 60 | 40 | 1
1.2 | CR.5107 | Percussion (boucle AgLime) | CSS (x80) | x80 | mm | 1 | 3 | 1 | 0.1
1.2 | SR.5115 | Crible fermeur 1,7 mm | Maille | a | mm | 1.5 | 2 | 1.7 | 0.1
1.2 | SR.5115 | Crible fermeur 1,7 mm | Imperfection | I | - | 0.4 | 0.9 | 0.6
1.3 | DY.03 | Séchoir rotatif | Humidité sortie | m_out | % | 0.3 | 1 | 0.5 | 0.1
1.3 | SN.21 | Crible classification | Maille 1 | a1 | mm | 3 | 5 | 4 | 0.5
1.3 | SN.21 | Crible classification | Maille 2 | a2 | mm | 1.5 | 2.5 | 2 | 0.1
1.3 | SN.21 | Crible classification | Maille 3 | a3 | mm | 1 | 1.7 | 1.5 | 0.1
1.3 | ML.26 | Broyeur à cylindres dentés | Gap | g | mm | 3 | 5 | 4 | 0.5
1.3 | ML.26 | Broyeur à cylindres dentés | Compression [H] | comp_lam | - | 3.1 | 5.6 | 4.11
1.3 | ML.26 | Broyeur à cylindres dentés | Attrition/passe [H] | S_att | - | 0.15 | 0.25 | 0.206
1.3 | SP.36 | Séparateur à air | Coupe | coupe | µm | 45 | 150 | 100 | 5
1.3 | SP.36 | Séparateur à air | Rendement [H] | eta_cl | - | 0.6 | 0.85 | 0.75
1.3 | CL.38 | Cyclones | Vitesse entrée | v_in | m/s | 10 | 20 | 15 | 1

## 2. Calibration
Coefficients de calibration ([H] = littérature, à caler par essai)
Grandeur | Symbole | Unité | Défaut | Statut | Utilisé par
Indice de Bond | Wi | kWh/t | 12.54 | projet | M2 (puissance)
Rendement mécanique | eta_m | - | 0.75 | projet | M2
Paramètre JKMRC A | A_j | - | 60 | [H] | M5 (impact)
Paramètre JKMRC b | b_j | - | 0.8 | [H] | M5
Facteur d50c crible | k_d | - | 1 | [H] | M3 (partition)
Imperfection crible (sec) | I | - | 0.6 | [H] | M3
Capacité de base crible | (14·a^0,6) | t/h/m² | formule | fixe | M4 (surface)
Correction surface crible | f0 | - | 0.347 | [H] calé SR.5007 | M4
Facteur de pointe | f_p | - | 1.2 | [H] | M4
Chaleur latente eau | L_v | kJ/kg | 2257 | physique | M6 (séchage)
Capacité therm. eau | c_e | kJ/kg·K | 4.18 | physique | M6
Capacité therm. solide | c_s | kJ/kg·K | 0.9 | [H] | M6
Échauffement eau | dT_e | K | 85 | [H] | M6
Échauffement solide | dT_s | K | 95 | [H] | M6
Rendement thermique séchoir | eta_th | - | 0.6 | [H] | M6
Intensité d'évaporation | I_ev | kg/m³·h | 45 | [H] | M6 (tambour)
Compression cylindres | comp_lam | - | 4.11 | [H] | M7 (ML.26)
Attrition par passe | S_att | - | 0.206 | [H] | M7
Chargement air classif. | lambda | kg/m³ | 0.5 | [H] | M8 (SP.36)
Tours effectifs cyclone | N_e | - | 5 | [H] | M8 (CL.38)
Contenu naturel <100µm | Phi_100 | % | À MESURER | tamis/laser | M8 (UltraFin)

## 3. Produit-entree
Produit d'entrée (granulo mesurée + propriétés)
Courbe granulométrique — % passant cumulé sur la série de référence (à renseigner)
maille (mm) | % passant cumulé
0.063
0.1
0.125
0.25
0.5
1
1.5
1.7
2
2.8
4
5
6.3
8
10
12.5
15
20
25
31.5
35
40
50
63
80
100
125
160
200
Propriétés physiques
Propriété | Défaut | Unité | Statut
Humidité (base humide) | 8 | % | à mesurer
Densité sèche | 1.5 | t/m³ | à confirmer
Densité humide | 1.62 | t/m³ | à confirmer
Indice de Bond Wi | 12.54 | kWh/t | projet
UCS (par type de roche) |  | MPa | géologie DP9442
Friabilité (shatter) |  | - | géologie

## 4. Produits-sortie
Produits de sortie (coupures + tolérances = paramètres)
Produit | Coupure min (mm) | Coupure max (mm) | État | Tol. max hors coupure (%) | Tol. max fines (%) | Seuil fines (mm)
KFS | 20 | 35 | humide | 15
AgLime | 0 | 1.7 | humide
FeedLime grits | 2 | 4 | sec
FeedLime fines | 0 | 1.5 | sec
UltraFin | 0 | 0.1 | sec

## 5. Objectifs-scenario
Objectifs de production & paramètres de scénario
Objectifs & marchés (par produit)
Produit | Cible (t/an) | Nature | Plafond marché (t/an)
KFS 20/35 | 85000 | FERME
FeedLime grits 2-4 | 40000 | FERME
AgLime 0/1,7 | 135000 | plafond | 135000
FeedLime fines 0/1,5 | 56000 | flexible
UltraFin <100µm | 4000 | plafonné (contenu naturel)
Scénario (paramètres — le moteur n'impose rien)
Paramètre | Valeur | Unité | Remarque
Base de temps | annuel | jour/sem/mois/an | au choix
Fraction saison sèche | 0.75 | - | 9 mois / 12 (paramètre)
Fraction saison pluie | 0.25 | - | 3 mois / 12 (paramètre)
Zone 1.1 — heures dispo |  | h/période | paramètre
Zone 1.1 — disponibilité | 80 | %
Zone 1.2 — heures dispo |  | h/période | paramètre
Zone 1.2 — disponibilité | 80 | %
Zone 1.3 — heures dispo |  | h/période | paramètre
Zone 1.3 — disponibilité | 80 | %
Mode zone 1.1 | 1A | 1A/1B | 1A=KFS, 1B=0/20 seul
Mode zone 1.2 | 2A | 2A/2B/2C | pluie → 2B forcé